## Hoja 1
NAO010 |  |  | m² | Aislamiento en trasdosado directo de placas pegadas con cola.
Aislamiento en trasdosado directo de placas (no incluidas en este precio) pegadas con cola sobre su superficie, formado por panel rígido de poliestireno extruido de superficie lisa y mecanizado lateral recto, de 600x1250 mm y 30 mm de espesor, resistencia a compresión >= 200 kPa, fijado mecánicamente al soporte.
Descompuesto | Ud | Descomposición |  |  | Rend. | Precio unitario | Precio partida
mt16pki010Na | m² | Panel rígido de poliestireno extruido según UNE-EN 13164, de superficie lisa y mecanizado lateral recto, de 600x1250 mm y 30 mm de espesor, resistencia térmica 0,85 m²K/W, conductividad térmica 0,034 W/(mK), 200 kPa de resistencia a compresión, factor de resistencia a la difusión del vapor de agua 150, calor específico 1400 J/kgK, Euroclase E de reacción al fuego. |  |  | 1.05 | 3.63 | 3.81
mt16aaa020ia | Ud | Fijación mecánica para paneles aislantes de poliestireno extruido, colocados directamente sobre la superficie soporte. |  |  | 6 | 0.13 | 0.78
mo054 | h | Oficial 1ª montador de aislamientos. |  |  | 0.101 | 17.82 | 1.8
mo101 | h | Ayudante montador de aislamientos. |  |  | 0.101 | 16.13 | 1.63
| % | Medios auxiliares |  |  | 2 | 8.02 | 0.16
| % | Costes indirectos |  |  | 3 | 8.18 | 0.25
Coste de mantenimiento decenal: 0,17€ en los primeros 10 años. | [5 empty] | Total: | 8.43