## Hoja 1
NAS016 |  |  | m² | Refuerzo de zócalo para sistema ETICS "GRUPO PUMA" de aislamiento térmico por el exterior de fachadas.
Capa adicional de refuerzo de zócalo para el sistema Traditerm Nature "GRUPO PUMA", con ETE 07/0054, mediante la aplicación de una capa de mortero de 2 mm de espesor mínimo, realizada con mortero Traditerm Proyectable "GRUPO PUMA", aplicado mecánicamente, armado con malla de fibra de vidrio, antiálcalis, Traditerm Refuerzo "GRUPO PUMA", de 6x6 mm de luz de malla, de 0,9 mm de espesor y de 330 g/m² de masa superficial.
Código | Unidad | Descripción |  |  | Rendimiento | Precio unitario | Importe
1 |  | Materiales
mt28mop030d | kg | Mortero Traditerm Proyectable "GRUPO PUMA", aplicado mecánicamente, compuesto de cemento blanco, cal aérea, áridos ligeros, áridos calizos seleccionados, fibras naturales, aditivos y resinas en polvo, impermeable al agua de lluvia, permeable al vapor de agua y resistente al envejecimiento, para adherir los paneles aislantes y como capa base, previo amasado con agua. |  |  | 2.7 | 1.04 | 2.81
mt28mop050b | m² | Malla de fibra de vidrio, antiálcalis, Traditerm Refuerzo "GRUPO PUMA", de 6x6 mm de luz de malla, de 0,9 mm de espesor, de 330 g/m² de masa superficial y de 1x25 m, para armar morteros. |  |  | 1.1 | 10 | 11
[5 empty] | Subtotal materiales: |  | 13.81
2 |  | Equipo y maquinaria
mq06pym010 | h | Mezcladora-bombeadora para morteros y yesos proyectados, de 3 m³/h. |  |  | 0.103 | 7.95 | 0.82
[5 empty] | Subtotal equipo y maquinaria: |  | 0.82
3 |  | Mano de obra
mo039 | h | Oficial 1ª revocador. |  |  | 0.101 | 17.24 | 1.74
mo079 | h | Ayudante revocador. |  |  | 0.101 | 16.13 | 1.63
[5 empty] | Subtotal mano de obra: |  | 3.37
4 |  | Costes directos complementarios
| % | Costes directos complementarios |  |  | 2 | 18 | 0.36
Coste de mantenimiento decenal: 0,92€ en los primeros 10 años. |  |  |  |  | Costes directos (1+2+3+4): |  | 18.36