## Hoja 1
NIJ050 | m |  | Sellado de junta de dilatación con banda elástica impermeable.
Sellado de junta de dilatación con banda flexible e impermeable de PVC-P, Banda Elástica PVC "GRUPO PUMA", de 150 mm de anchura y 1,2 mm de espesor, colocada con solapes, fijada al soporte mediante Adhesivo Carbotec Lámina "GRUPO PUMA", de dos componentes, (rendimiento: 1,2 kg/m), aplicado en dos capas, la primera capa antes de la colocación de la banda y la segunda capa después de la colocación de la banda, dejando libre la zona de la banda expuesta al movimiento.
Código |  | Unidad |  | Descripción | Rendimiento | Precio unitario | Importe
1 |  |  |  | Materiales
mt09rep035a |  | kg |  | Adhesivo Carbotec Lámina "GRUPO PUMA", de dos componentes, a base de resina epoxi sin disolventes, color gris, para aplicar con espátula sobre elemento estructural a reforzar mediante laminados de fibra de carbono, según UNE-EN 1504-4. | 1.2 | 14.96 | 17.95
mt09rep065a |  | m |  | Banda flexible e impermeable de PVC-P, Banda Elástica PVC "GRUPO PUMA", de 150 mm de anchura y 1,2 mm de espesor, para sellado de juntas de movimiento. | 1.1 | 6.9 | 7.59
[5 empty] | Subtotal materiales: |  | 25.54
2 |  |  |  | Mano de obra
mo032 |  | h |  | Oficial 1ª aplicador de productos impermeabilizantes. | 0.2 | 22.13 | 4.43
mo070 |  | h |  | Ayudante aplicador de productos impermeabilizantes. | 0.2 | 21.02 | 4.2
[5 empty] | Subtotal mano de obra: |  | 8.63
3 |  |  |  | Costes directos complementarios
|  | % |  | Costes directos complementarios | 2 | 34.17 | 0.68
Coste de mantenimiento decenal: 55,76€ en los primeros 10 años. |  |  |  |  | Costes directos (1+2+3): |  | 34.85