## Hoja 1
QTS010 | m² |  | Cubierta inclinada con cobertura de tejas asfálticas.
Cubierta inclinada con una pendiente media del 47%, compuesta de: formación de pendientes: tablero cerámico hueco machihembrado, para revestir, 100x30x3,5 cm, con las testas rectas sobre tabiques aligerados de 100 cm de altura media; cobertura: teja asfáltica rectangular, sobre capa de imprimación de emulsión asfáltica estable, Imperpuma "GRUPO PUMA".
Código |  | Unidad |  | Descripción |  | Rendimiento |  | Precio unitario | Importe
1 |  |  |  | Materiales
mt04lvc010c |  | Ud |  | Ladrillo cerámico hueco doble, para revestir, 24x11,5x9 cm, para uso en fábrica protegida (pieza P), densidad 780 kg/m³, según UNE-EN 771-1. |  | 34.024 |  | 0.13 | 4.42
mt08aaa010a |  | m³ |  | Agua. |  | 0.015 |  | 1.5 | 0.02
mt09mif010ca |  | t |  | Mortero industrial para albañilería, de cemento, color gris, categoría M-5 (resistencia a compresión 5 N/mm²), suministrado en sacos, según UNE-EN 998-2. |  | 0.085 |  | 33.86 | 2.88
mt04lvg020e |  | Ud |  | Tablero cerámico hueco machihembrado, para revestir, 100x30x3,5 cm, con las testas rectas, según UNE 67041. |  | 3.633 |  | 0.44 | 1.6
mt14pap100a |  | kg |  | Emulsión asfáltica estable, Imperpuma "GRUPO PUMA", tipo ED según UNE 104231. |  | 0.05 |  | 2.49 | 0.12
mt13tag010a |  | m² |  | Teja asfáltica rectangular, según UNE-EN 544. |  | 1.09 |  | 12.23 | 13.33
mt13piz050 |  | kg |  | Elementos de sujeción de acero inoxidable (clavos, ganchos, puntas, etc.). |  | 0.05 |  | 3.42 | 0.17
mt13tag020a |  | Ud |  | Aireador. |  | 0.05 |  | 12.64 | 0.63
[6 empty] | Subtotal materiales: |  |  | 23.17
2 |  |  |  | Mano de obra
mo020 |  | h |  | Oficial 1ª construcción. |  | 0.851 |  | 18.56 | 15.79
mo077 |  | h |  | Ayudante construcción. |  | 1.079 |  | 17.53 | 18.91
mo029 |  | h |  | Oficial 1ª aplicador de láminas impermeabilizantes. |  | 0.208 |  | 18.56 | 3.86
mo067 |  | h |  | Ayudante aplicador de láminas impermeabilizantes. |  | 0.208 |  | 17.53 | 3.65
[6 empty] | Subtotal mano de obra: |  |  | 42.21
3 |  |  |  | Costes directos complementarios
|  | % |  | Costes directos complementarios |  | 2 |  | 65.38 | 1.31
Coste de mantenimiento decenal: 24,68€ en los primeros 10 años. | [5 empty] | Costes directos (1+2+3): |  |  | 66.69
Referencia norma UNE y Título de la norma transposición de norma armonizada |  |  |  |  | Aplicabilidad(a) |  | Obligatoriedad(b) |  | Sistema(c)
UNE-EN 771-1:2011/A1:2016 |  |  |  |  | 1062020 |  | 1062020 |  | 2+/4
Especificaciones de piezas para fábrica de albañilería. Parte 1: Piezas de arcilla cocida
UNE-EN 998-2:2012 |  |  |  |  | 162011 |  | 162012 |  | 2+/4
Especificaciones de los morteros para albañilería. Parte 2: Morteros para albañilería
UNE-EN 544:2011 |  |  |  |  | 142012 |  | 142012 |  | 3/4
Placas bituminosas con armadura mineral y/o sintética. Especificación de producto y métodos de ensayo.
(a) Fecha de aplicabilidad de la norma armonizada e inicio del período de coexistencia
(b) Fecha final del período de coexistencia / entrada en vigor marcado CE
(c) Sistema de evaluación y verificación de la constancia de las prestaciones