## Hoja 1
QTT020 | m² |  | Cubierta inclinada de tejas cerámicas sobre espacio no habitable.
Cubierta inclinada de tejas cerámicas, sobre espacio no habitable, con una pendiente media del 30%, compuesta de: formación de pendientes: tablero cerámico hueco machihembrado, para revestir, 50x20x3 cm, con una capa de regularización de mortero de cemento, industrial, M-5, de 3 cm de espesor, sobre tabiques aligerados de 100 cm de altura media; impermeabilización: placa bajo teja, cobertura: teja cerámica curva, color rojo, 40x19x16 cm, recibida con mortero de cemento, industrial, M-2,5.
Código |  | Unidad |  | Descripción |  | Rendimiento |  | Precio unitario | Importe
1 |  |  |  | Materiales
mt04lvc010c |  | Ud |  | Ladrillo cerámico hueco doble, para revestir, 24x11,5x9 cm, para uso en fábrica protegida (pieza P), densidad 780 kg/m³, según UNE-EN 771-1. |  | 42.146 |  | 0.13 | 5.48
mt08aaa010a |  | m³ |  | Agua. |  | 0.026 |  | 1.5 | 0.04
mt09mif010ca |  | t |  | Mortero industrial para albañilería, de cemento, color gris, categoría M-5 (resistencia a compresión 5 N/mm²), suministrado en sacos, según UNE-EN 998-2. |  | 0.085 |  | 33.86 | 2.88
mt04lvg020a |  | Ud |  | Tablero cerámico hueco machihembrado, para revestir, 50x20x3 cm, según UNE 67041. |  | 10 |  | 0.39 | 3.9
mt13lpo010h |  | m² |  | Placa asfáltica 10 ondas de perfil ondulado y color rojo, a base de fibras minerales y vegetales saturadas con una emulsión bituminosa a altas temperaturas, según UNE-EN 534. |  | 1.25 |  | 7.06 | 8.83
mt13lpo035a |  | Ud |  | Clavo, para fijación de placa bajo teja. |  | 3 |  | 0.08 | 0.24
mt09mif010ba |  | t |  | Mortero industrial para albañilería, de cemento, color gris, categoría M-2,5 (resistencia a compresión 2,5 N/mm²), suministrado en sacos, según UNE-EN 998-2. |  | 0.056 |  | 32.93 | 1.84
mt13tac010a |  | Ud |  | Teja cerámica curva, color rojo, 40x19x16 cm, según UNE-EN 1304. |  | 31.4 |  | 0.25 | 7.85
mt13tac013a |  | Ud |  | Teja cerámica de ventilación curva, color rojo, según UNE-EN 1304. |  | 0.1 |  | 2.74 | 0.27
[6 empty] | Subtotal materiales: |  |  | 31.33
2 |  |  |  | Mano de obra
mo020 |  | h |  | Oficial 1ª construcción. |  | 0.573 |  | 18.56 | 10.63
mo113 |  | h |  | Peón ordinario construcción. |  | 0.287 |  | 17.28 | 4.96
mo011 |  | h |  | Oficial 1ª montador. |  | 1.522 |  | 19.11 | 29.09
mo080 |  | h |  | Ayudante montador. |  | 1.674 |  | 17.53 | 29.35
[6 empty] | Subtotal mano de obra: |  |  | 74.03
3 |  |  |  | Costes directos complementarios
|  | % |  | Costes directos complementarios |  | 2 |  | 105.36 | 2.11
Coste de mantenimiento decenal: 35,47€ en los primeros 10 años. | [5 empty] | Costes directos (1+2+3): |  |  | 107.47
Referencia norma UNE y Título de la norma transposición de norma armonizada |  |  |  |  | Aplicabilidad(a) |  | Obligatoriedad(b) |  | Sistema(c)
UNE-EN 771-1:2011/A1:2016 |  |  |  |  | 1062016 |  | 1062017 |  | 2+/4
Especificaciones de piezas para fábrica de albañilería. Parte 1: Piezas de arcilla cocida
UNE-EN 998-2:2012 |  |  |  |  | 162011 |  | 162012 |  | 2+/4
Especificaciones de los morteros para albañilería. Parte 2: Morteros para albañilería
UNE-EN 534:2007/A1:2010 |  |  |  |  | 112011 |  | 112011 |  | 1/3/4
Placas onduladas bituminosas. Especificaciones de producto y métodos de ensayo.
UNE-EN 1304:2006 |  |  |  |  | 122006 |  | 122007 |  | 3/4
Tejas de arcilla cocida para colocación discontinua. Definiciones y especificaciones de producto.
(a) Fecha de aplicabilidad de la norma armonizada e inicio del período de coexistencia
(b) Fecha final del período de coexistencia / entrada en vigor marcado CE
(c) Sistema de evaluación y verificación de la constancia de las prestaciones