## Hoja 1
RIP035 | m² | Pintura plástica sobre paramento interior de yeso proyectado o placas de yeso laminado.
Aplicación manual de dos manos de pintura plástica Pumacril Profesional Interior "GRUPO PUMA", color Blanco, acabado mate, textura lisa, la primera mano diluida con un 10 a 15% de agua y la siguiente diluida con un 5% de agua, (rendimiento: 0,11 l/m² cada mano); previa aplicación de una mano de imprimación Fijamor "GRUPO PUMA", a base de copolímeros acrílicos en suspensión acuosa, sobre paramento interior de yeso proyectado o placas de yeso laminado, vertical, de hasta 3 m de altura. El precio incluye la protección de los elementos del entorno que puedan verse afectados durante los trabajos y la resolución de puntos singulares.
Código |  | Unidad | Descripción | Rendimiento | Precio unitario | Importe
1 |  |  | Materiales
mt27pfp010a |  | l | Imprimación Fijamor "GRUPO PUMA", a base de copolímeros acrílicos en suspensión acuosa, para favorecer la cohesión de soportes poco consistentes y la adherencia de pinturas. | 0.125 | 4.4 | 0.55
mt27pip010bab |  | kg | Pintura plástica para interior, Pumacril Profesional Interior "GRUPO PUMA", a base de copolímeros acrílicos y estirenos, color Blanco, acabado mate, textura lisa; para aplicar con brocha, rodillo o pistola. | 0.22 | 2.55 | 0.56
|  |  |  | Subtotal materiales: |  | 1.11
2 |  |  | Mano de obra
mo038 |  | h | Oficial 1ª pintor. | 0.098 | 23.1 | 2.26
mo076 |  | h | Ayudante pintor. | 0.122 | 21.94 | 2.68
|  |  |  | Subtotal mano de obra: |  | 4.94
3 |  |  | Costes directos complementarios
|  | % | Costes directos complementarios | 2 | 6.05 | 0.12
Coste de mantenimiento decenal: 11,11€ en los primeros 10 años. |  |  |  | Costes directos (1+2+3): |  | 6.17