## Hoja 1
RKT010 | m² |  | Mortero de revestimiento térmico y acústico, para interiores.
Revestimiento térmico y acústico, de mortero ligero de cal y perlita, Morcem Perla "GRUPO PUMA", proyectado, a buena vista, de 10 mm de espesor, sobre paramento vertical, acabado enlucido con yeso de aplicación en capa fina C6, con guardavivos.
Código |  | Unidad |  | Descripción | Rendimiento |  |  | Precio unitario | Importe
1 |  |  |  | Materiales
mt09mcp270a |  | kg |  | Mortero de revoco, aislante térmico y acústico, Morcem Perla "GRUPO PUMA", compuesto de cal, perlita expandida y aditivos. | 16 |  |  | 0.48 | 7.68
mt09pye010a |  | m³ |  | Pasta de yeso para aplicación en capa fina C6, según UNE-EN 13279-1. | 0.003 |  |  | 88.58 | 0.27
mt28vye010 |  | m |  | Guardavivos de plástico y metal, estable a la acción de los sulfatos. | 0.215 |  |  | 0.35 | 0.08
[5 empty] | Subtotal materiales: |  |  |  | 8.03
2 |  |  |  | Equipo y maquinaria
mq06pym010 |  | h |  | Mezcladora-bombeadora para morteros y yesos proyectados, de 3 m³/h. | 0.1 |  |  | 7.95 | 0.8
[5 empty] | Subtotal equipo y maquinaria: |  |  |  | 0.8
3 |  |  |  | Mano de obra
mo033 |  | h |  | Oficial 1ª yesero. | 0.258 |  |  | 17.24 | 4.45
mo071 |  | h |  | Ayudante yesero. | 0.152 |  |  | 16.13 | 2.45
[5 empty] | Subtotal mano de obra: |  |  |  | 6.9
4 |  |  |  | Costes directos complementarios
|  | % |  | Costes directos complementarios | 2 |  |  | 15.73 | 0.31
Coste de mantenimiento decenal: 2,73€ en los primeros 10 años. |  |  |  |  | Costes directos (1+2+3+4): |  |  |  | 16.04
Referencia norma UNE y Título de la norma transposición de norma armonizada | [5 empty] | Aplicabilidad(a) | Obligatoriedad(b) |  | Sistema(c)
UNE-EN 13279-1:2009 | [5 empty] | 1102009 | 1102010 |  | 3/4
Yesos de construcción y conglomerantes a base de yeso para la construcción. Parte 1: Definiciones y especificaciones.
(a) Fecha de aplicabilidad de la norma armonizada e inicio del período de coexistencia
(b) Fecha final del período de coexistencia / entrada en vigor marcado CE
(c) Sistema de evaluación y verificación de la constancia de las prestaciones