## Hoja 1
RQO030 | m² |  | Mortero monocapa fotocatalítico.
Revestimiento de paramentos exteriores con mortero industrial Morcemsec Active Proyectable "GRUPO PUMA", tipo CR CSIV W2, según UNE-EN 998-1, color blanco, a base de cemento TX, fotocatalítico, descontaminante y autolimpiable, i.active "FYM ITALCEMENTI GROUP", espesor 15 mm, aplicado mecánicamente, armado y reforzado con malla antiálcalis en los cambios de material y en los frentes de forjado.
Código |  | Unidad |  | Descripción | Rendimiento |  |  | Precio unitario | Importe
1 |  |  |  | Materiales
mt28mop211d |  | kg |  | Mortero industrial Morcemsec Active Proyectable "GRUPO PUMA", tipo CR CSIV W2, según UNE-EN 998-1, color blanco, compuesto por cemento TX, fotocatalítico, descontaminante y autolimpiable, i.active "FYM ITALCEMENTI GROUP", polvo de mármol y aditivos orgánicos e inorgánicos. | 24 |  |  | 0.92 | 22.08
mt28mon040a |  | m² |  | Malla de fibra de vidrio, antiálcalis, de 10x10 mm de luz de malla, de 750 a 900 micras de espesor y de 200 a 250 g/m² de masa superficial, con 25 kp/cm² de resistencia a tracción, para armar morteros. | 0.21 |  |  | 2.41 | 0.51
mt28mon030 |  | m |  | Junquillo de PVC. | 0.75 |  |  | 0.35 | 0.26
mt28mon050 |  | m |  | Perfil de PVC rígido para formación de aristas en revestimientos de mortero monocapa. | 1.25 |  |  | 0.37 | 0.46
[5 empty] | Subtotal materiales: |  |  |  | 23.31
2 |  |  |  | Equipo y maquinaria
mq06pym010 |  | h |  | Mezcladora-bombeadora para morteros y yesos proyectados, de 3 m³/h. | 0.231 |  |  | 7.95 | 1.84
[5 empty] | Subtotal equipo y maquinaria: |  |  |  | 1.84
3 |  |  |  | Mano de obra
mo039 |  | h |  | Oficial 1ª revocador. | 0.09 |  |  | 17.24 | 1.55
mo111 |  | h |  | Peón especializado revocador. | 0.11 |  |  | 16.58 | 1.82
[5 empty] | Subtotal mano de obra: |  |  |  | 3.37
4 |  |  |  | Costes directos complementarios
|  | % |  | Costes directos complementarios | 4 |  |  | 28.52 | 1.14
Coste de mantenimiento decenal: 4,15€ en los primeros 10 años. |  |  |  |  | Costes directos (1+2+3+4): |  |  |  | 29.66
Referencia norma UNE y Título de la norma transposición de norma armonizada | [5 empty] | Aplicabilidad(a) | Obligatoriedad(b) |  | Sistema(c)
UNE-EN 998-1:2010 | [5 empty] | 162011 | 162012 |  | 4
Especificaciones de los morteros para albañilería. Parte 1: Morteros para revoco y enlucido.
(a) Fecha de aplicabilidad de la norma armonizada e inicio del período de coexistencia
(b) Fecha final del período de coexistencia / entrada en vigor marcado CE
(c) Sistema de evaluación y verificación de la constancia de las prestaciones