## Hoja 1
RQO031 | m² |  | Mortero monocapa fotocatalítico, sobre soporte de hormigón.
Revestimiento de paramentos exteriores de hormigón con mortero industrial para enlucido en capa fina, Morcemsec Active Capa Fina "GRUPO PUMA", tipo CR CSIV W2, según UNE-EN 998-1, color blanco, acabado liso, a base de cemento TX, fotocatalítico, descontaminante y autolimpiable, i.active "FYM ITALCEMENTI GROUP", espesor 10 mm, aplicado manualmente, armado y reforzado con malla antiálcalis en los cambios de material y en los frentes de forjado, aplicado sobre una capa de puente de adherencia Implafix "GRUPO PUMA", en aquellos lugares de su superficie donde presente deficiencias.
Código |  | Unidad |  | Descripción |  | Rendimiento |  | Precio unitario | Importe
1 |  |  |  | Materiales
mt28mop110a |  | kg |  | Puente de adherencia Implafix "GRUPO PUMA", para incrementar la adherencia entre morteros a base de cemento y/o cal y soportes de hormigón, compuesto de resinas sintéticas, cargas minerales y aditivos orgánicos e inorgánicos. |  | 0.3 |  | 6.28 | 1.88
mt28mop211a |  | kg |  | Mortero industrial para enlucido en capa fina, Morcemsec Active Capa Fina "GRUPO PUMA", tipo CR CSIV W2, según UNE-EN 998-1, color blanco, acabado liso, compuesto por cemento TX, fotocatalítico, descontaminante y autolimpiable, i.active "FYM ITALCEMENTI GROUP", polvo de mármol y aditivos orgánicos e inorgánicos. |  | 16 |  | 0.84 | 13.44
mt28mon040a |  | m² |  | Malla de fibra de vidrio, antiálcalis, de 10x10 mm de luz de malla, de 750 a 900 micras de espesor y de 200 a 250 g/m² de masa superficial, con 25 kp/cm² de resistencia a tracción, para armar morteros. |  | 0.21 |  | 2.41 | 0.51
mt28mon030 |  | m |  | Junquillo de PVC. |  | 0.75 |  | 0.35 | 0.26
mt28mon050 |  | m |  | Perfil de PVC rígido para formación de aristas en revestimientos de mortero monocapa. |  | 1.25 |  | 0.37 | 0.46
[6 empty] | Subtotal materiales: |  |  | 16.55
2 |  |  |  | Mano de obra
mo039 |  | h |  | Oficial 1ª revocador. |  | 0.253 |  | 17.24 | 4.36
mo111 |  | h |  | Peón especializado revocador. |  | 0.425 |  | 16.58 | 7.05
[6 empty] | Subtotal mano de obra: |  |  | 11.41
3 |  |  |  | Costes directos complementarios
|  | % |  | Costes directos complementarios |  | 4 |  | 27.96 | 1.12
Coste de mantenimiento decenal: 4,07€ en los primeros 10 años. | [5 empty] | Costes directos (1+2+3): |  |  | 29.08
Referencia norma UNE y Título de la norma transposición de norma armonizada |  |  |  |  | Aplicabilidad(a) |  | Obligatoriedad(b) |  | Sistema(c)
UNE-EN 998-1:2010 |  |  |  |  | 162011 |  | 162012 |  | 4
Especificaciones de los morteros para albañilería. Parte 1: Morteros para revoco y enlucido.
(a) Fecha de aplicabilidad de la norma armonizada e inicio del período de coexistencia
(b) Fecha final del período de coexistencia / entrada en vigor marcado CE
(c) Sistema de evaluación y verificación de la constancia de las prestaciones