## Hoja 1
RSG013 | m² | Solado de mosaico de vidrio.
Solado de mosaico de vidrio, de 2,5x2,5 cm, para uso interior, recibidas con adhesivo cementoso mejorado, C2 TE, según UNE-EN 12004, con deslizamiento reducido y tiempo abierto ampliado Pegoland Dos Porcelánico "GRUPO PUMA" y rejuntadas con mortero de juntas cementoso Morcemcolor Extra Fina "GRUPO PUMA" tipo CG 2 W A, color Blanco, para juntas de hasta 4 mm.
Código |  |  | Unidad | Descripción |  | Rendimiento |  | Precio unitario | Importe
1 |  |  |  | Materiales
mt09mcp010za |  |  | kg | Adhesivo cementoso mejorado, C2 TE, según UNE-EN 12004, con deslizamiento reducido y tiempo abierto ampliado, Pegoland Dos Porcelánico, "GRUPO PUMA", color gris, para la colocación en capa fina de todo tipo de piezas cerámicas en revestimientos interiores, pavimentos interiores y exteriores y zócalos, a base de cemento de alta resistencia, áridos seleccionados, aditivos y resinas sintéticas. |  | 4 |  | 0.37 | 1.48
mt19aaa015a1400 |  |  | m² | Mosaico decorativo de vidrio, para revestimientos interiores, 2,5x2,5 cm, serie lisa, de varios colores. |  | 1.05 |  | 14 | 14.7
mt09mcp020sa |  |  | kg | Mortero de juntas cementoso Morcemcolor Extra Fina "GRUPO PUMA", tipo CG2 W A, según UNE-EN 13888, color Blanco, para juntas de hasta 4 mm, a base de cemento de alta resistencia, áridos seleccionados, aditivos especiales y pigmentos, para rejuntado de piezas cerámicas de baja porosidad. |  | 0.4 |  | 2.08 | 0.83
[6 empty] | Subtotal materiales: |  |  | 17.01
2 |  |  |  | Mano de obra
mo023 |  |  | h | Oficial 1ª solador. |  | 0.42 |  | 21.41 | 8.99
mo061 |  |  | h | Ayudante solador. |  | 0.21 |  | 20.34 | 4.27
[6 empty] | Subtotal mano de obra: |  |  | 13.26
3 |  |  |  | Costes directos complementarios
|  |  | % | Costes directos complementarios |  | 2 |  | 30.27 | 0.61
Coste de mantenimiento decenal: 5,25€ en los primeros 10 años. | [5 empty] | Costes directos (1+2+3): |  |  | 30.88
Referencia norma UNE y Título de la norma transposición de norma armonizada |  |  |  |  | Aplicabilidad(a) |  | Obligatoriedad(b) |  | Sistema(c)
UNE-EN 12004:2008/A1:2012 |  |  |  |  | 142013 |  | 172013 |  | 3
Adhesivos para baldosas cerámicas. Requisitos, evaluación de la conformidad, clasificación y designación.
(a) Fecha de aplicabilidad de la norma armonizada e inicio del período de coexistencia
(b) Fecha final del período de coexistencia / entrada en vigor marcado CE
(c) Sistema de evaluación y verificación de la constancia de las prestaciones