## Hoja 1
RSN020 | m² | Pavimento continuo de hormigón tratado superficialmente con recubrimiento cementoso.
Pavimento continuo de hormigón en masa de 10 cm de espesor, realizado con hormigón HM-15/B/20/I fabricado en central y vertido desde camión, extendido y vibrado manual; tratado superficialmente con mortero endurecedor Paviland Industrial "GRUPO PUMA", color Gris, con áridos de cuarzo, pigmentos y aditivos, rendimiento 4 kg/m², con acabado fratasado mecánico.
Código |  | Unidad | Descripción | Rendimiento | Precio unitario | Importe
1 |  |  | Materiales
mt10hmf010Lm |  | m³ | Hormigón HM-15/B/20/I, fabricado en central. | 0.105 | 66 | 6.93
mt09hip010cs |  | kg | Mortero endurecedor Paviland Industrial "GRUPO PUMA", color Gris, compuesto de cemento de alta resistencia, áridos seleccionados, pigmentos y aditivos, de alta resistencia a la abrasión, aplicado como acabado del hormigón fratasado, espolvoreado superficialmente sobre el hormigón fresco. | 4 | 0.25 | 1
|  |  |  | Subtotal materiales: |  | 7.93
2 |  |  | Equipo y maquinaria
mq04dua020b |  | h | Dumper de descarga frontal de 2 t de carga útil. | 0.019 | 9.25 | 0.18
mq06vib020 |  | h | Regla vibrante de 3 m. | 0.016 | 4.66 | 0.07
mq06fra010 |  | h | Fratasadora mecánica de hormigón. | 0.557 | 5.06 | 2.82
|  |  |  | Subtotal equipo y maquinaria: |  | 3.07
3 |  |  | Mano de obra
mo020 |  | h | Oficial 1ª construcción. | 0.255 | 17.24 | 4.4
mo113 |  | h | Peón ordinario construcción. | 0.376 | 15.92 | 5.99
|  |  |  | Subtotal mano de obra: |  | 10.39
4 |  |  | Costes directos complementarios
|  | % | Costes directos complementarios | 2 | 21.39 | 0.43
Coste de mantenimiento decenal: 12,22€ en los primeros 10 años. |  |  |  | Costes directos (1+2+3+4): |  | 21.82