## Hoja 1
ECY030 |  | m² |  | Reparación estructural de muros de mampostería con mortero de cal.
Reparación estructural de muro de mampostería mediante la aplicación con paleta, en capas sucesivas, de 20 mm de espesor total de mortero de albañilería, Morcem Cal Muro "GRUPO PUMA", acabado fratasado.
Código | Unidad |  | Descripción |  |  | Rendimiento |  | Precio unitario | Importe
1 |  |  | Materiales
mt09var030a | m² |  | Malla de fibra de vidrio tejida, con impregnación de PVC, de 10x10 mm de luz, antiálcalis, de 115 a 125 g/m² y 500 µ de espesor, para armar revocos tradicionales, enfoscados y morteros. |  |  | 1.1 |  | 1.55 | 1.71
mt09rep005b | kg |  | Mortero de albañilería, Morcem Cal Muro "GRUPO PUMA", compuesto por cal hidráulica natural NHL 3,5, puzolanas, áridos seleccionados y otros aditivos; para uso en elementos ubicados en el interior y en el exterior del edificio, sujetos a requisitos estructurales según UNE-EN 998-2. |  |  | 40 |  | 0.44 | 17.6
[6 empty] | Subtotal materiales: |  |  | 19.31
2 |  |  | Mano de obra
mo020 | h |  | Oficial 1ª construcción. |  |  | 0.266 |  | 17.24 | 4.59
mo113 | h |  | Peón ordinario construcción. |  |  | 0.266 |  | 15.92 | 4.23
[6 empty] | Subtotal mano de obra: |  |  | 8.82
3 |  |  | Costes directos complementarios
| % |  | Costes directos complementarios |  |  | 2 |  | 28.13 | 0.56
Coste de mantenimiento decenal: 0,86€ en los primeros 10 años. | [5 empty] | Costes directos (1+2+3): |  |  | 28.69
Referencia norma UNE y Título de la norma transposición de norma armonizada |  |  |  |  | Aplicabilidad(a) |  | Obligatoriedad(b) |  | Sistema(c)
UNE-EN 998-2:2012 |  |  |  |  | 162011 |  | 162012 |  | 2+/4
Especificaciones de los morteros para albañilería. Parte 2: Morteros para albañilería
(a) Fecha de aplicabilidad de la norma armonizada e inicio del período de coexistencia
(b) Fecha final del período de coexistencia / entrada en vigor marcado CE
(c) Sistema de evaluación y verificación de la constancia de las prestaciones