## Hoja 1
NIA025 | m |  | Impermeabilización de esquinas y encuentros con mortero.
Refuerzo de impermeabilización de esquinas y encuentros entre paramentos de cemento, hormigón o bloques de hormigón, mediante apertura de roza continua, introducción de junta estanca deformable, sellado con mástico estanco y deformable y terminación en ángulo cóncavo, a media caña, con mortero flexible bicomponente, Morcem Dry F "GRUPO PUMA", color gris.
Código |  | Unidad |  | Descripción | Rendimiento | Precio unitario | Importe
1 |  |  |  | Materiales
mt15sja110a |  | m |  | Perfil hidroexpansivo a base de caucho natural reticulado, de expansión controlada en contacto con agua, de 20x10 mm. | 1 | 7.73 | 7.73
mt15sja120 |  | kg |  | Sellado con mástico estanco y deformable. | 1 | 2.45 | 2.45
mt15igp010d |  | kg |  | Mortero flexible bicomponente, Morcem Dry F "GRUPO PUMA", color gris, compuesto por ligantes hidráulicos y resinas sintéticas, resistencia a presión hidrostática positiva y negativa de 15 bar y certificado de potabilidad. | 3 | 4.1 | 12.3
[5 empty] | Subtotal materiales: |  | 22.48
2 |  |  |  | Mano de obra
mo112 |  | h |  | Peón especializado construcción. | 0.216 | 16.25 | 3.51
mo032 |  | h |  | Oficial 1ª aplicador de productos impermeabilizantes. | 0.086 | 17.24 | 1.48
mo070 |  | h |  | Ayudante aplicador de productos impermeabilizantes. | 0.086 | 16.13 | 1.39
[5 empty] | Subtotal mano de obra: |  | 6.38
3 |  |  |  | Costes directos complementarios
|  | % |  | Costes directos complementarios | 2 | 28.86 | 0.58
Coste de mantenimiento decenal: 1,18€ en los primeros 10 años. |  |  |  |  | Costes directos (1+2+3): |  | 29.44