## Hoja 1
NIM020 | m² |  | Impermeabilización interior de muro en contacto con el terreno, con mortero hidrófugo.
Impermeabilización de la cara interior de muro de sótano de hormigón armado o en masa mediante mortero flexible monocomponente, Morcem Dry R "GRUPO PUMA", color blanco, aplicado con brocha en dos o más capas, espesor 5 mm.
Código |  | Unidad |  | Descripción | Rendimiento | Precio unitario | Importe
1 |  |  |  | Materiales
mt15igp010i |  | kg |  | Mortero flexible monocomponente, Morcem Dry R "GRUPO PUMA", color blanco, compuesto por cemento de alta resistencia, áridos seleccionados, aditivos especiales y resinas, con certificado de potabilidad, tipo CR CSIV, W2, según UNE-EN 998-1. | 8 | 1.1 | 8.8
[5 empty] | Subtotal materiales: |  | 8.8
2 |  |  |  | Mano de obra
mo032 |  | h |  | Oficial 1ª aplicador de productos impermeabilizantes. | 0.11 | 17.54 | 1.93
mo070 |  | h |  | Ayudante aplicador de productos impermeabilizantes. | 0.055 | 16.43 | 0.9
[5 empty] | Subtotal mano de obra: |  | 2.83
3 |  |  |  | Costes directos complementarios
|  | % |  | Costes directos complementarios | 2 | 11.63 | 0.23
Coste de mantenimiento decenal: 0,59€ en los primeros 10 años. |  |  |  |  | Costes directos (1+2+3): |  | 11.86