## Hoja 1
NIR010 | m² |  | Revestimiento elástico armado.
Impermeabilización mediante masilla de caucho acrílico, Pumaflex "GRUPO PUMA", color blanco, armado con fieltro de fibra de vidrio, Mallaflex "GRUPO PUMA".
Código |  | Unidad |  | Descripción | Rendimiento | Precio unitario | Importe
1 |  |  |  | Materiales
mt15igp020a |  | kg |  | Masilla de caucho acrílico, Pumaflex "GRUPO PUMA", color blanco, compuesta por una dispersión acuosa de copolímeros acrílicos, cargas de elevada resistencia mecánica, aditivos y pigmentos. | 1.1 | 5.33 | 5.86
mt15igp021a |  | m² |  | Fieltro de fibra de vidrio, Mallaflex "GRUPO PUMA", para impermeabilización con caucho acrílico. | 1.2 | 1.69 | 2.03
[5 empty] | Subtotal materiales: |  | 7.89
2 |  |  |  | Mano de obra
mo032 |  | h |  | Oficial 1ª aplicador de productos impermeabilizantes. | 0.22 | 17.54 | 3.86
mo070 |  | h |  | Ayudante aplicador de productos impermeabilizantes. | 0.22 | 16.43 | 3.61
[5 empty] | Subtotal mano de obra: |  | 7.47
3 |  |  |  | Costes directos complementarios
|  | % |  | Costes directos complementarios | 2 | 15.36 | 0.31
Coste de mantenimiento decenal: 0,78€ en los primeros 10 años. |  |  |  |  | Costes directos (1+2+3): |  | 15.67