## Hoja 1
NIR010 | m² |  | Revestimiento elástico armado.
Impermeabilización mediante mortero flexible bicomponente, Morcem Dry F "GRUPO PUMA", color gris, armado con malla de fibra de vidrio.
Código |  | Unidad |  | Descripción | Rendimiento | Precio unitario | Importe
1 |  |  |  | Materiales
mt15igp010l |  | kg |  | Mortero flexible bicomponente, Morcem Dry F "GRUPO PUMA", color gris, compuesto por ligantes hidráulicos y resinas sintéticas, resistencia a presión hidrostática positiva y negativa de 15 bar, con certificado de potabilidad, según UNE-EN 1504-2. | 3.2 | 4.1 | 13.12
mt28rco020a |  | m² |  | Malla de fibra de vidrio, de 58 g/m², 650 N/50 mm de resistencia a tracción en urdimbre y en trama. | 1.2 | 1.29 | 1.55
[5 empty] | Subtotal materiales: |  | 14.67
2 |  |  |  | Mano de obra
mo032 |  | h |  | Oficial 1ª aplicador de productos impermeabilizantes. | 0.22 | 17.54 | 3.86
mo070 |  | h |  | Ayudante aplicador de productos impermeabilizantes. | 0.22 | 16.43 | 3.61
[5 empty] | Subtotal mano de obra: |  | 7.47
3 |  |  |  | Costes directos complementarios
|  | % |  | Costes directos complementarios | 2 | 22.14 | 0.44
Coste de mantenimiento decenal: 1,13€ en los primeros 10 años. |  |  |  |  | Costes directos (1+2+3): |  | 22.58