## Hoja 1
RSC041 |  |  | m | Rodapié hidráulico.
Rodapié hidráulico, de 20x7 cm, liso, color a elegir, para interiores, recibido con adhesivo cementoso, C1 T Pegoland Plus "GRUPO PUMA", con doble encolado y rejuntado con mortero de juntas cementoso Morcem Lechada "GRUPO PUMA", tipo L, color Blanco, para juntas de hasta 3 mm.
Descompuesto | Ud | Descomposición |  |  |  | Rend. | Precio unitario |  | Precio partida
mt09mcp010a | kg | Adhesivo cementoso, C1 T, según UNE-EN 12004, Pegoland Plus, "GRUPO PUMA", color gris, para la colocación en capa fina de piezas cerámicas con grado de absorción medio-alto en revestimientos interiores, pavimentos interiores y exteriores y zócalos, compuesto por cemento de alta resistencia, áridos seleccionados, aditivos y resinas sintéticas. |  |  |  | 0.015 | 0.3 |  | 0
mt18bhi025a | m | Rodapié hidráulico, de 20x7 cm, liso, color a elegir. |  |  |  | 1.05 | 17.95 |  | 18.85
mt09mcp020aa | kg | Mortero de juntas cementoso Morcem Lechada "GRUPO PUMA", tipo L, color Blanco, para juntas de hasta 3 mm, compuesto por cemento blanco de alta resistencia y aditivos especiales. |  |  |  | 0.025 | 0.4 |  | 0.01
mo023 | h | Oficial 1ª solador. |  |  |  | 0.224 | 17.24 |  | 3.86
| % | Medios auxiliares |  |  |  | 2 | 22.72 |  | 0.45
| % | Costes indirectos |  |  |  | 3 | 23.17 |  | 0.7
Coste de mantenimiento decenal: 2,63€ en los primeros 10 años. | [6 empty] | Total: |  | 23.87
Referencia norma UNE y Título de la norma transposición de norma armonizada |  |  |  |  | Aplicabilidad (1) |  |  | Obligatoriedad (2) |  | Sistema (3)
UNE-EN 12004:2008/A1:2012 |  |  |  |  | 142013 |  |  | 172013 |  | 3
Adhesivos para baldosas cerámicas. Requisitos, evaluación de la conformidad, clasificación y designación.
UNE-EN 1339:2004 |  |  |  |  | 132004 |  |  | 132005 |  | 4
Baldosas de hormigón. Especificaciones y métodos de ensayo.
UNE-EN 1339:2004/AC:2006 |  |  |  |  | 112007 |  |  | 112007
(1) Fecha de aplicabilidad de la norma armonizada e inicio del período de coexistencia
(2) Fecha final del período de coexistencia / entrada en vigor marcado CE
(3) Sistema de evaluación y verificación de la constancia de las prestaciones