## Hoja 1
RUC030 | m² |  | Estuco fino de cal.
Estucado de mortero industrial imitación de estuco tradicional, Morcem Estuco Extrafino "GRUPO PUMA", tipo CR W0 según UNE-EN 998-1, color Rosa EF275, acabado brillante, sobre soporte de mortero de cal completamente curado y de absorción homogénea (no incluido en este precio).
Código |  | Unidad |  | Descripción |  | Rendimiento |  | Precio unitario | Importe
1 |  |  |  | Materiales
mt28esp030g |  | kg |  | Mortero industrial imitación de estuco tradicional, Morcem Estuco Extrafino "GRUPO PUMA", tipo CR W0 según UNE-EN 998-1, color Rosa EF275, acabado brillante, compuesto de cal, otros conglomerantes, áridos de granulometría compensada y aditivos. |  | 0.3 |  | 8.33 | 2.5
[6 empty] | Subtotal materiales: |  |  | 2.5
2 |  |  |  | Mano de obra
mo039 |  | h |  | Oficial 1ª revocador. |  | 0.207 |  | 17.54 | 3.63
mo079 |  | h |  | Ayudante revocador. |  | 0.207 |  | 16.43 | 3.4
[6 empty] | Subtotal mano de obra: |  |  | 7.03
3 |  |  |  | Costes directos complementarios
|  | % |  | Costes directos complementarios |  | 2 |  | 9.53 | 0.19
Coste de mantenimiento decenal: 1,65€ en los primeros 10 años. | [5 empty] | Costes directos (1+2+3): |  |  | 9.72
Referencia norma UNE y Título de la norma transposición de norma armonizada |  |  |  |  | Aplicabilidad(a) |  | Obligatoriedad(b) |  | Sistema(c)
UNE-EN 998-1:2010 |  |  |  |  | 162011 |  | 162012 |  | 4
Especificaciones de los morteros para albañilería. Parte 1: Morteros para revoco y enlucido.
(a) Fecha de aplicabilidad de la norma armonizada e inicio del período de coexistencia
(b) Fecha final del período de coexistencia / entrada en vigor marcado CE
(c) Sistema de evaluación y verificación de la constancia de las prestaciones