## Hoja 1
MDR040 | m² |  | Revestimiento de pavimento deportivo, sistema Paviland Sport "GRUPO PUMA".
Revestimiento de pavimento deportivo, apto para vías ciclistas, en exteriores, sistema Sellado Hormigón ST Paviland Sport "GRUPO PUMA", sobre superficie soporte de hormigón, mediante la aplicación sucesiva de: imprimación bicomponente, Paviland Sport EPW Primer "GRUPO PUMA", a base de resina epoxi en emulsión acuosa, color Albero; y una capa de sellado con pintura para exterior, Paviland Sport AC Top "GRUPO PUMA", monocomponente a base de resinas acrílicas puras dispersadas en medio acuoso y cargas minerales, sin disolventes, color Albero, acabado mate, textura lisa. El precio incluye la resolución de encuentros y puntos singulares, pero no incluye la superficie soporte, la ejecución y el sellado de las juntas ni el marcado y ejecución de las líneas de juego.
Código |  | Unidad |  | Descripción | Rendimiento | Precio unitario | Importe
1 |  |  |  | Materiales
mt47adg010a |  | kg |  | Imprimación bicomponente, Paviland Sport EPW Primer "GRUPO PUMA", a base de resina epoxi en emulsión acuosa, color Albero, para aplicar con rastrillo de goma. | 0.9 | 5.7 | 5.13
mt27pip050a |  | kg |  | Pintura para exterior, Paviland Sport AC Top "GRUPO PUMA", monocomponente a base de resinas acrílicas puras dispersadas en medio acuoso y cargas minerales, sin disolventes, color Albero, acabado mate, textura lisa, resistente a los rayos UV, para aplicar con rodillo o rastrillo de goma. | 0.2 | 4.35 | 0.87
[5 empty] | Subtotal materiales: |  | 6
2 |  |  |  | Mano de obra
mo020 |  | h |  | Oficial 1ª construcción. | 0.198 | 23.1 | 4.57
mo113 |  | h |  | Peón ordinario construcción. | 0.198 | 21.69 | 4.29
[5 empty] | Subtotal mano de obra: |  | 8.86
3 |  |  |  | Costes directos complementarios
|  | % |  | Costes directos complementarios | 2 | 14.86 | 0.3
[5 empty] | Costes directos (1+2+3): |  | 15.16