## Hoja 1
MDR100 | m |  | Marcado y señalización de pistas deportivas, con pintura plástica.
Aplicación manual de dos manos de pintura plástica Paviland Sport EPW Top "GRUPO PUMA", color blanco, acabado mate, textura lisa, diluidas con agua; para marcado y señalización de pista de tenis, con líneas de 5 cm de anchura, según normas federativas.
Código |  | Unidad |  | Descripción | Rendimiento | Precio unitario | Importe
1 |  |  |  | Materiales
mt27pip040a |  | kg |  | Pintura bicomponente para exterior, Paviland Sport EPW Top "GRUPO PUMA", a base de resinas acrílico-epoxi dispersadas en medio acuoso, color blanco, acabado mate, textura lisa, para aplicar con brocha o pistola. | 0.02 | 12.69 | 0.25
mt27wav020b |  | m |  | Cinta adhesiva de pintor, de 50 mm de anchura. | 2 | 0.2 | 0.4
[5 empty] | Subtotal materiales: |  | 0.65
2 |  |  |  | Mano de obra
mo038 |  | h |  | Oficial 1ª pintor. | 0.066 | 23.1 | 1.52
mo076 |  | h |  | Ayudante pintor. | 0.066 | 21.94 | 1.45
[5 empty] | Subtotal mano de obra: |  | 2.97
3 |  |  |  | Costes directos complementarios
|  | % |  | Costes directos complementarios | 2 | 3.62 | 0.07
Coste de mantenimiento decenal: 5,17€ en los primeros 10 años. |  |  |  |  | Costes directos (1+2+3): |  | 3.69