## Hoja 1
MPC010 | m² |  | Pavimento continuo de hormigón impreso.
Pavimento continuo de hormigón impreso de 10 cm de espesor, con juntas, realizado con hormigón HM-20/B/20/X0 fabricado en central y vertido desde camión, extendido y vibrado manual mediante regla vibrante; coloreado y endurecido superficialmente mediante espolvoreo con mortero endurecedor Paviland Impreso "GRUPO PUMA", color Blanco, rendimiento 4,5 kg/m²; acabado impreso en relieve, previa aplicación de desmoldeante en polvo Paviland Desmoldeante "GRUPO PUMA", color incoloro y capa de sellado final con resina en base acuosa Paviland Resina Base Acuosa A4 "GRUPO PUMA", incolora. El precio no incluye la base de la solera ni la ejecución y el sellado de las juntas.
Código |  | Unidad |  | Descripción | Rendimiento | Precio unitario | Importe
1 |  |  |  | Materiales
mt10hmf010tLb |  | m³ |  | Hormigón HM-20/B/20/X0, fabricado en central. | 0.105 | 87.66 | 9.2
mt09hip010aa |  | kg |  | Mortero endurecedor Paviland Impreso "GRUPO PUMA", color Blanco, compuesto de cemento de alta resistencia, áridos seleccionados, pigmentos y aditivos, de alta resistencia a la abrasión, aplicado como acabado del hormigón impreso, espolvoreado superficialmente sobre el hormigón fresco. | 4.5 | 0.47 | 2.12
mt09hip020q |  | kg |  | Desmoldeante en polvo Paviland Desmoldeante "GRUPO PUMA", color incoloro, compuesto de agentes antiadherentes y colorantes inorgánicos, aplicado en pavimentos continuos de hormigón impreso. | 0.1 | 4.31 | 0.43
mt09hip030k |  | l |  | Resina en base acuosa Paviland Resina Base Acuosa A4 "GRUPO PUMA", incolora, para el curado y la protección de pavimentos continuos de hormigón impreso, formada por una dispersión de resina acrílica estirenada. | 0.1 | 3.13 | 0.31
[5 empty] | Subtotal materiales: |  | 12.06
2 |  |  |  | Equipo y maquinaria
mq06vib020 |  | h |  | Regla vibrante de 3 m. | 0.018 | 5.33 | 0.1
mq08lch040 |  | h |  | Hidrolimpiadora a presión. | 0.033 | 5.25 | 0.17
[5 empty] | Subtotal equipo y maquinaria: |  | 0.27
3 |  |  |  | Mano de obra
mo041 |  | h |  | Oficial 1ª construcción de obra civil. | 0.337 | 23.1 | 7.78
mo087 |  | h |  | Ayudante construcción de obra civil. | 0.469 | 21.94 | 10.29
[5 empty] | Subtotal mano de obra: |  | 18.07
4 |  |  |  | Costes directos complementarios
|  | % |  | Costes directos complementarios | 2 | 30.4 | 0.61
Coste de mantenimiento decenal: 3,41€ en los primeros 10 años. |  |  |  |  | Costes directos (1+2+3+4): |  | 31.01