## Hoja 1
TDM020 | m² |  | Pintura plástica sobre paramento vertical en pistas deportivas.
Aplicación manual de dos manos de pintura plástica, Pumacril Profesional Deportiva "GRUPO PUMA", antideslizante, color verde, acabado satinado, textura lisa, la primera mano diluida con un 15 a 20% de agua y la siguiente diluida con un 5% de agua o sin diluir, (rendimiento: 0,12 kg/m² cada mano); sobre paramento vertical de hormigón, para pista deportiva. El precio incluye la protección de los elementos del entorno que puedan verse afectados durante los trabajos.
Código |  | Unidad |  | Descripción | Rendimiento | Precio unitario | Importe
1 |  |  |  | Materiales
mt27pdp010d |  | kg |  | Pintura plástica, Pumacril Profesional Deportiva "GRUPO PUMA", a base de resinas acrílicas puras emulsionadas en agua, color verde, acabado satinado, textura lisa, resistente a la intemperie, impermeable al agua de lluvia y permeable al vapor de agua y antideslizante; para aplicar con brocha, rodillo o pistola. | 0.24 | 6.3 | 1.51
[5 empty] | Subtotal materiales: |  | 1.51
2 |  |  |  | Mano de obra
mo038 |  | h |  | Oficial 1ª pintor. | 0.11 | 22.13 | 2.43
mo076 |  | h |  | Ayudante pintor. | 0.11 | 21.02 | 2.31
[5 empty] | Subtotal mano de obra: |  | 4.74
3 |  |  |  | Costes directos complementarios
|  | % |  | Costes directos complementarios | 2 | 6.25 | 0.13
Coste de mantenimiento decenal: 8,23€ en los primeros 10 años. |  |  |  |  | Costes directos (1+2+3): |  | 6.38