## Hoja 1
NIA200 | m² |  | Impermeabilización de depósito de agua con revestimiento sintético.
Impermeabilización de depósito de agua constituido por muro de superficie lisa de hormigón, elementos prefabricados de hormigón o revocos de mortero rico en cemento, con dos manos de revestimiento elástico bicomponente, Morcemdry E "GRUPO PUMA", a base de resinas epoxi sin disolventes, con certificado de potabilidad, con un rendimiento de 0,4 kg/m², diluidas con un 13% de diluyente "GRUPO PUMA", a base de xileno; previa aplicación de una mano de imprimación bicomponente, Implarest E "GRUPO PUMA", a base de resinas epoxi, y sellado de la impermeabilización con barniz elástico bicomponente, Morcem Dry PU Barniz UV "GRUPO PUMA", color RAL 7035, a base de poliuretano alifático y disolventes, con resistencia a los rayos UV.
Código |  | Unidad |  | Descripción | Rendimiento | Precio unitario | Importe
1 |  |  |  | Materiales
mt15igp061a |  | kg |  | Imprimación bicomponente, Implarest E "GRUPO PUMA", a base de resinas epoxi. | 0.35 | 26.51 | 9.28
mt15igp060a |  | kg |  | Revestimiento elástico bicomponente, Morcemdry E "GRUPO PUMA", a base de resinas epoxi sin disolventes, con certificado de potabilidad. | 0.4 | 24.56 | 9.82
mt15igp002b |  | l |  | Diluyente "GRUPO PUMA", a base de xileno. | 0.052 | 4.62 | 0.24
mt15igp034k |  | kg |  | Barniz elástico bicomponente, Morcem Dry PU Barniz UV "GRUPO PUMA", color RAL 7035, a base de poliuretano alifático y disolventes, con resistencia a los rayos UV. | 0.2 | 21.17 | 4.23
[5 empty] | Subtotal materiales: |  | 23.57
2 |  |  |  | Mano de obra
mo032 |  | h |  | Oficial 1ª aplicador de productos impermeabilizantes. | 0.39 | 23.1 | 9.01
mo070 |  | h |  | Ayudante aplicador de productos impermeabilizantes. | 0.39 | 21.94 | 8.56
[5 empty] | Subtotal mano de obra: |  | 17.57
3 |  |  |  | Costes directos complementarios
|  | % |  | Costes directos complementarios | 2 | 41.14 | 0.82
Coste de mantenimiento decenal: 1,68€ en los primeros 10 años. |  |  |  |  | Costes directos (1+2+3): |  | 41.96