## Hoja 1
NIJ020 | m | Sellado de junta de dilatación con masilla elástica.
Sellado de junta de dilatación de 15 mm de anchura, en paramento vertical exterior, con masilla monocomponente a base de poliuretano, Pumalastic-Pu "GRUPO PUMA", sobre fondo de juntas para sellado en cordones de polietileno expandido, de 20 mm de diámetro; acabado mediante alisado del material con espátula.
Código |  | Unidad | Descripción | Rendimiento | Precio unitario | Importe
1 |  |  | Materiales
mt15sja030bb |  | m | Fondo de juntas para sellado en cordones de polietileno expandido, de 20 mm de diámetro, para limitar la profundidad de la junta de dilatación. | 1 | 0.24 | 0.24
mt15igp100a |  | Ud | Cartucho de masilla monocomponente a base de poliuretano, Pumalastic-Pu "GRUPO PUMA", de 300 cm³, con dureza Shore A aproximada de 25, según UNE-EN ISO 868 y elongación a rotura >= 250%, según UNE-EN ISO 8339. | 0.52 | 5.86 | 3.05
|  |  |  | Subtotal materiales: |  | 3.29
2 |  |  | Mano de obra
mo112 |  | h | Peón especializado construcción. | 0.2 | 22.05 | 4.41
|  |  |  | Subtotal mano de obra: |  | 4.41
3 |  |  | Costes directos complementarios
|  | % | Costes directos complementarios | 2 | 7.7 | 0.15
Coste de mantenimiento decenal: 12,56€ en los primeros 10 años. |  |  |  | Costes directos (1+2+3): |  | 7.85