## Hoja 1
RFS010 | m² |  | Pintura al silicato sobre paramento exterior.
Aplicación manual de dos manos de pintura al silicato Pumacril Revestimiento Silicato "GRUPO PUMA", color blanco, acabado mate, textura lisa, la primera mano diluida con un 5 a 10% de agua y la siguiente diluida con un 5% de agua, (rendimiento: 0,21 kg/m² cada mano); sobre paramento exterior de mortero de cemento. El precio incluye la protección de los elementos del entorno que puedan verse afectados durante los trabajos y la resolución de puntos singulares.
Código |  | Unidad |  | Descripción | Rendimiento | Precio unitario | Importe
1 |  |  |  | Materiales
mt27psp010c |  | kg |  | Pintura para exterior, a base de silicato potásico, copolímeros acrílicos, pigmentos, áridos y aditivos, Pumacril Revestimiento Silicato "GRUPO PUMA", color blanco, acabado mate, textura lisa, permeable al vapor de agua y resistente a los rayos UV y a los álcalis; para aplicar con brocha, rodillo o pistola. | 0.42 | 7.04 | 2.96
[5 empty] | Subtotal materiales: |  | 2.96
2 |  |  |  | Mano de obra
mo038 |  | h |  | Oficial 1ª pintor. | 0.105 | 23.1 | 2.43
mo076 |  | h |  | Ayudante pintor. | 0.105 | 21.94 | 2.3
[5 empty] | Subtotal mano de obra: |  | 4.73
3 |  |  |  | Costes directos complementarios
|  | % |  | Costes directos complementarios | 2 | 7.69 | 0.15
Coste de mantenimiento decenal: 12,54€ en los primeros 10 años. |  |  |  |  | Costes directos (1+2+3): |  | 7.84