## Hoja 1
RGP010 | m² | Revestimiento pétreo.
Aplicación manual de dos manos de revestimiento pétreo Pumacril Revestimiento Pétrea, Blanco, acabado, textura lisa, la primera mano diluida con un 15% de agua y la siguiente diluida con un 5% de agua o sin diluir, (rendimiento: 0,11 l/m² cada mano); previa aplicación de una mano de imprimación a base de copolímeros acrílicos en suspensión acuosa Fijamor "GRUPO PUMA", sobre paramento exterior de mortero. El precio incluye la protección de los elementos del entorno que puedan verse afectados durante los trabajos y la resolución de puntos singulares.
Código |  | Unidad | Descripción | Rendimiento | Precio unitario | Importe
1 |  |  | Materiales
mt27pfp010a |  | l | Imprimación Fijamor "GRUPO PUMA", a base de copolímeros acrílicos en suspensión acuosa, para favorecer la cohesión de soportes poco consistentes y la adherencia de pinturas. | 0.146 | 4.4 | 0.64
mt27pep010eac |  | kg | Revestimiento pétreo para exteriores Pumacril Revestimiento Pétrea, a base de copolímeros acrílicos, impermeable al agua de lluvia y permeable al vapor de agua, color Blanco, textura lisa, aplicado con brocha o rodillo. | 0.22 | 6.4 | 1.41
|  |  |  | Subtotal materiales: |  | 2.05
2 |  |  | Mano de obra
mo038 |  | h | Oficial 1ª pintor. | 0.155 | 23.1 | 3.58
mo076 |  | h | Ayudante pintor. | 0.155 | 21.94 | 3.4
|  |  |  | Subtotal mano de obra: |  | 6.98
3 |  |  | Costes directos complementarios
|  | % | Costes directos complementarios | 2 | 9.03 | 0.18
Coste de mantenimiento decenal: 12,99€ en los primeros 10 años. |  |  |  | Costes directos (1+2+3): |  | 9.21