## Hoja 1
RGS010 | m² | Revestimiento con mortero acrílico.
Revestimiento decorativo en fachadas, con mortero acrílico Morcemcril "GRUPO PUMA", color Blanco 100, sobre imprimación acrílica Fondo Morcemcril "GRUPO PUMA".
Código |  | Unidad | Descripción | Rendimiento | Precio unitario | Importe
1 |  |  | Materiales
mt28mop310wg |  | kg | Mortero acrílico Morcemcril "GRUPO PUMA", color Blanco 100, compuesto por resinas acrílicas, pigmentos minerales y aditivos orgánicos e inorgánicos, antimoho y antiverdín, permeable al vapor de agua y con resistencia al envejecimiento, a la contaminación urbana y a los rayos UV, para revestimiento de paramentos exteriores. | 2 | 3.15 | 6.3
mt28mop320d |  | l | Imprimación acrílica Fondo Morcemcril "GRUPO PUMA", compuesta por resinas acrílicas, pigmentos minerales y aditivos orgánicos e inorgánicos, impermeable al agua de lluvia y permeable al vapor de agua, para aplicar con brocha, rodillo o pistola. | 0.11 | 3.78 | 0.42
mt27wav020a |  | m | Cinta adhesiva de pintor, de 25 mm de anchura. | 1.75 | 0.1 | 0.18
|  |  |  | Subtotal materiales: |  | 6.9
2 |  |  | Mano de obra
mo039 |  | h | Oficial 1ª revocador. | 0.2 | 23.1 | 4.62
mo111 |  | h | Peón especializado revocador. | 0.2 | 22.4 | 4.48
|  |  |  | Subtotal mano de obra: |  | 9.1
3 |  |  | Costes directos complementarios
|  | % | Costes directos complementarios | 2 | 16 | 0.32
Coste de mantenimiento decenal: 23,01€ en los primeros 10 años. |  |  |  | Costes directos (1+2+3): |  | 16.32