## Hoja 1
RIP020 | m² | Pintura plástica sobre paramento interior de hormigón.
Aplicación manual de dos manos de pintura plástica Pumacril Profesional Interior "GRUPO PUMA", color Blanco, acabado mate, textura lisa, la primera mano diluida con un 10 a 15% de agua y la siguiente diluida con un 5% de agua, (rendimiento: 0,11 l/m² cada mano); previa aplicación de una mano de imprimación Fijamor "GRUPO PUMA", a base de copolímeros acrílicos en suspensión acuosa, sobre paramento interior de hormigón, vertical, de hasta 3 m de altura. El precio incluye la protección de los elementos del entorno que puedan verse afectados durante los trabajos y la resolución de puntos singulares.
Código |  | Unidad | Descripción | Rendimiento | Precio unitario | Importe
1 |  |  | Materiales
mt27pfp010a |  | l | Imprimación Fijamor "GRUPO PUMA", a base de copolímeros acrílicos en suspensión acuosa, para favorecer la cohesión de soportes poco consistentes y la adherencia de pinturas. | 0.125 | 4.4 | 0.55
mt27pip010bab |  | kg | Pintura plástica para interior, Pumacril Profesional Interior "GRUPO PUMA", a base de copolímeros acrílicos y estirenos, color Blanco, acabado mate, textura lisa; para aplicar con brocha, rodillo o pistola. | 0.22 | 2.55 | 0.56
|  |  |  | Subtotal materiales: |  | 1.11
2 |  |  | Mano de obra
mo038 |  | h | Oficial 1ª pintor. | 0.096 | 23.1 | 2.22
mo076 |  | h | Ayudante pintor. | 0.096 | 21.94 | 2.11
|  |  |  | Subtotal mano de obra: |  | 4.33
3 |  |  | Costes directos complementarios
|  | % | Costes directos complementarios | 2 | 5.44 | 0.11
Coste de mantenimiento decenal: 9,99€ en los primeros 10 años. |  |  |  | Costes directos (1+2+3): |  | 5.55