## Hoja 1
ROO015 | m² |  | Pintura plástica sobre suelo de garaje.
Aplicación manual de dos manos de pintura plástica Paviland Top AC "GRUPO PUMA", color Verde Prado 601, acabado mate, textura lisa, la primera mano diluida con un 10% de agua y la siguiente sin diluir, (rendimiento: 0,2 kg/m² cada mano); sobre suelo de garaje de hormigón.
Código |  | Unidad |  | Descripción | Rendimiento | Precio unitario | Importe
1 |  |  |  | Materiales
mt27pip030cn |  | kg |  | Pintura para interior, Paviland Top AC "GRUPO PUMA", monocomponente a base de resinas acrílicas puras dispersadas en medio acuoso y cargas minerales, sin disolventes, color Verde Prado 601, acabado mate, textura lisa, resistente a los rayos UV; para aplicar con brocha, rodillo o pistola. | 0.4 | 4.51 | 1.8
[5 empty] | Subtotal materiales: |  | 1.8
2 |  |  |  | Mano de obra
mo038 |  | h |  | Oficial 1ª pintor. | 0.1 | 23.1 | 2.31
mo076 |  | h |  | Ayudante pintor. | 0.1 | 21.94 | 2.19
[5 empty] | Subtotal mano de obra: |  | 4.5
3 |  |  |  | Costes directos complementarios
|  | % |  | Costes directos complementarios | 2 | 6.3 | 0.13
Coste de mantenimiento decenal: 2,11€ en los primeros 10 años. |  |  |  |  | Costes directos (1+2+3): |  | 6.43