## Hoja 1
RQO010 | m² | Mortero monocapa.
Revestimiento de paramentos exteriores con mortero monocapa Morcemdur Piedra "GRUPO PUMA", tipo OC CSIII W2, según UNE-EN 998-1, acabado piedra, color Blanco 000, espesor 15 mm, aplicado manualmente, armado y reforzado con malla antiálcalis en los cambios de material y en los frentes de forjado.
Código |  |  | Unidad | Descripción |  | Rendimiento |  | Precio unitario | Importe
1 |  |  |  | Materiales
mt28mop010aa1a |  |  | kg | Mortero monocapa Morcemdur Piedra "GRUPO PUMA", tipo OC CSIII W2, según UNE-EN 998-1, acabado piedra, color Blanco 000, compuesto de cemento blanco, áridos de granulometría compensada, aditivos orgánicos e inorgánicos y pigmentos minerales. |  | 19.5 |  | 0.42 | 8.19
mt28mon020b |  |  | kg | Árido de mármol, procedente de machaqueo, para proyectar sobre mortero, de granulometría comprendida entre 5 y 9 mm. |  | 15 |  | 0.37 | 5.55
mt28mon040a |  |  | m² | Malla de fibra de vidrio, antiálcalis, de 10x10 mm de luz de malla, de 750 a 900 micras de espesor y de 200 a 250 g/m² de masa superficial, con 25 kp/cm² de resistencia a tracción, para armar morteros. |  | 0.21 |  | 2.41 | 0.51
mt28mon030 |  |  | m | Junquillo de PVC. |  | 0.75 |  | 0.35 | 0.26
mt28mon050 |  |  | m | Perfil de PVC rígido para formación de aristas en revestimientos de mortero monocapa. |  | 1.25 |  | 0.37 | 0.46
mt27wav020a |  |  | m | Cinta adhesiva de pintor, de 25 mm de anchura. |  | 1 |  | 0.1 | 0.1
[6 empty] | Subtotal materiales: |  |  | 15.07
2 |  |  |  | Mano de obra
mo039 |  |  | h | Oficial 1ª revocador. |  | 0.38 |  | 22.13 | 8.41
mo111 |  |  | h | Peón especializado revocador. |  | 0.21 |  | 21.46 | 4.51
[6 empty] | Subtotal mano de obra: |  |  | 12.92
3 |  |  |  | Costes directos complementarios
|  |  | % | Costes directos complementarios |  | 4 |  | 27.99 | 1.12
Coste de mantenimiento decenal: 4,08€ en los primeros 10 años. | [5 empty] | Costes directos (1+2+3): |  |  | 29.11
Referencia y título de la norma |  |  |  |  | Aplicabilidad(a) |  | Obligatoriedad(b) |  | Sistema(c)
EN 998-1:2016 |  |  |  |  | 1182020 |  | 1182020 |  | 4
Especificaciones de los morteros para albañilería. Parte 1: Morteros para revoco y enlucido.
(a) Fecha de aplicabilidad de la norma armonizada
(b) Fecha en que finaliza el período de coexistencia
(c) Sistema de evaluación y verificación de la constancia de las prestaciones