## Hoja 1
EHH050 | m² | Refuerzo de forjado o de losa mediante recrecido con hormigón armado.
Refuerzo de forjado o de losa de hormigón mediante recrecido de 7 cm de espesor en la cara superior, para capa de compresión de hormigón armado, realizada con hormigón HA-25/B/12/XC2 fabricado en central, y vertido con cubilote, y malla electrosoldada ME 20x20 Ø 5-5 B 500 T 6x2,20 UNE-EN 10080. Incluso apuntalamiento y desapuntalamiento del forjado.
Código |  |  | Unidad | Descripción | Rendimiento | Precio unitario | Importe
1 |  |  |  | Materiales
mt50spa052b |  |  | m | Tablón de madera de pino, de 20x7,2 cm. | 0.02 | 6.32 | 0.13
mt50spa101 |  |  | kg | Clavos de acero. | 0.05 | 1.87 | 0.09
mt50spa081a |  |  | Ud | Puntal metálico telescópico, de hasta 3 m de altura. | 0.013 | 19.25 | 0.25
mt07aco020h |  |  | Ud | Separador homologado para losas macizas. | 3 | 0.09 | 0.27
mt07ame010d |  |  | m² | Malla electrosoldada ME 20x20 Ø 5-5 B 500 T 6x2,20 UNE-EN 10080. | 1.2 | 2.52 | 3.02
mt10haf010ctmm |  |  | m³ | Hormigón HA-25/B/12/XC2, fabricado en central. | 0.077 | 90.2 | 6.95
mt08aaa010a |  |  | m³ | Agua. | 0.1 | 1.5 | 0.15
[5 empty] | Subtotal materiales: |  | 10.86
2 |  |  |  | Mano de obra
mo042 |  |  | h | Oficial 1ª estructurista. | 0.789 | 24.04 | 18.97
mo089 |  |  | h | Ayudante estructurista. | 0.789 | 22.82 | 18
[5 empty] | Subtotal mano de obra: |  | 36.97
3 |  |  |  | Costes directos complementarios
|  |  | % | Costes directos complementarios | 2 | 47.83 | 0.96
Coste de mantenimiento decenal: 3,42€ en los primeros 10 años. |  |  |  |  | Costes directos (1+2+3): |  | 48.79