## Hoja 1
EHY021 | m² |  | Reparación estructural de hormigón, con mortero fluido a base de cemento.
Aplicación manual de mortero fluido autocompactable reforzado con fibras, de alta resistencia mecánica, retracción compensada y resistente a los sulfatos, Morcemrest MH "GRUPO PUMA", con una resistencia a compresión a 28 días mayor o igual a 45 N/mm² y un módulo de elasticidad mayor o igual a 20000 N/mm², clase R4, tipo CC, según UNE-EN 1504-3, Euroclase A1 de reacción al fuego, según UNE-EN 13501-1, compuesto por cementos especiales, áridos seleccionados, aditivos especiales y fibras sintéticas, en capa de 40 mm de espesor medio, de consistencia fluida, para reparación y refuerzo estructural de forjado de hormigón. El precio incluye el montaje y desmontaje del sistema de encofrado.
Código |  | Unidad |  | Descripción |  | Rendimiento |  | Precio unitario | Importe
1 |  |  |  | Materiales
mt28mrp030a |  | kg |  | Mortero fluido autocompactable reforzado con fibras, de alta resistencia mecánica, retracción compensada y resistente a los sulfatos, Morcemrest MH "GRUPO PUMA", con una resistencia a compresión a 28 días mayor o igual a 45 N/mm² y un módulo de elasticidad mayor o igual a 20000 N/mm², clase R4, tipo CC, según UNE-EN 1504-3, Euroclase A1 de reacción al fuego, según UNE-EN 13501-1, compuesto por cementos especiales, áridos seleccionados, aditivos especiales y fibras sintéticas, aplicado en espesores de 20 a 100 mm, para reparar elementos constructivos de hormigón. |  | 92 |  | 0.95 | 87.4
mt08aaa010a |  | m³ |  | Agua. |  | 0.009 |  | 1.5 | 0.01
mt50spa052b |  | m |  | Tablón de madera de pino, de 20x7,2 cm. |  | 0.02 |  | 6.32 | 0.13
mt50spa101 |  | kg |  | Clavos de acero. |  | 0.03 |  | 1.87 | 0.06
mt50spa081a |  | Ud |  | Puntal metálico telescópico, de hasta 3 m de altura. |  | 0.013 |  | 19.25 | 0.25
[6 empty] | Subtotal materiales: |  |  | 87.85
2 |  |  |  | Mano de obra
mo020 |  | h |  | Oficial 1ª construcción. |  | 0.154 |  | 22.13 | 3.41
mo113 |  | h |  | Peón ordinario construcción. |  | 0.154 |  | 20.78 | 3.2
[6 empty] | Subtotal mano de obra: |  |  | 6.61
3 |  |  |  | Costes directos complementarios
|  | % |  | Costes directos complementarios |  | 2 |  | 94.46 | 1.89
Coste de mantenimiento decenal: 1,93€ en los primeros 10 años. | [5 empty] | Costes directos (1+2+3): |  |  | 96.35
Referencia y título de la norma |  |  |  |  | Aplicabilidad(a) |  | Obligatoriedad(b) |  | Sistema(c)
EN 1504-3:2005 |  |  |  |  | 1102010 |  | 112009 |  | 1/2+/3/4
Productos y sistemas para la protección y reparación de estructuras de hormigón — Parte 3: Reparación estructural y no estructural
(a) Fecha de aplicabilidad de la norma armonizada
(b) Fecha en que finaliza el período de coexistencia
(c) Sistema de evaluación y verificación de la constancia de las prestaciones