## Hoja 1
EHY080 | m² |  | Relleno y nivelación con mortero tipo Grout.
Relleno y nivelación de 20 mm de espesor con mortero autonivelante de retracción compensada y altas prestaciones mecánicas, Morcem Grout 500 "GRUPO PUMA", sobre la superficie de un elemento estructural de hormigón endurecido.
Código |  | Unidad |  | Descripción |  | Rendimiento |  | Precio unitario | Importe
1 |  |  |  | Materiales
mt09rep050a |  | kg |  | Mortero autonivelante de retracción compensada y altas prestaciones mecánicas, Morcem Grout 500 "GRUPO PUMA", para anclajes y rellenos de 5 a 500 mm de espesor, según UNE-EN 1504-6. |  | 44 |  | 0.63 | 27.72
mt08aaa010a |  | m³ |  | Agua. |  | 0.01 |  | 1.5 | 0.02
[6 empty] | Subtotal materiales: |  |  | 27.74
2 |  |  |  | Mano de obra
mo020 |  | h |  | Oficial 1ª construcción. |  | 0.32 |  | 22.13 | 7.08
mo113 |  | h |  | Peón ordinario construcción. |  | 0.32 |  | 20.78 | 6.65
[6 empty] | Subtotal mano de obra: |  |  | 13.73
3 |  |  |  | Costes directos complementarios
|  | % |  | Costes directos complementarios |  | 2 |  | 41.47 | 0.83
Coste de mantenimiento decenal: 2,96€ en los primeros 10 años. | [5 empty] | Costes directos (1+2+3): |  |  | 42.3
Referencia y título de la norma |  |  |  |  | Aplicabilidad(a) |  | Obligatoriedad(b) |  | Sistema(c)
EN 1504-6:2006 |  |  |  |  | 162007 |  | 112009 |  | 1/2+/3/4
Productos y sistemas para la protección y reparación de estructuras de hormigón. Definiciones, requisitos, control de calidad y evaluación de la conformidad. Parte 6: Anclajes de armaduras de acero.
(a) Fecha de aplicabilidad de la norma armonizada
(b) Fecha en que finaliza el período de coexistencia
(c) Sistema de evaluación y verificación de la constancia de las prestaciones