## Hoja 1
NIO010 | Ud |  | Obturación instantánea de vía de agua en el interior de muro de hormigón, con mortero.
Obturación instantánea de vía de agua en el interior de muro de hormigón, con mortero de fraguado rápido, Morcemrest Obturador "GRUPO PUMA", presionando con fuerza sobre la zona a obturar, en tantas capas como sean necesarias hasta conseguir el corte de la vía de agua.
Código |  | Unidad |  | Descripción | Rendimiento | Precio unitario | Importe
1 |  |  |  | Materiales
mt28mrp020a |  | kg |  | Mortero de fraguado rápido, Morcemrest Obturador "GRUPO PUMA", compuesto por ligantes hidráulicos y aditivos orgánicos e inorgánicos, para obturación de vías de agua en grietas y fisuras en superficies de hormigón o cemento. | 0.44 | 2.1 | 0.92
[5 empty] | Subtotal materiales: |  | 0.92
2 |  |  |  | Mano de obra
mo032 |  | h |  | Oficial 1ª aplicador de productos impermeabilizantes. | 0.072 | 23.1 | 1.66
mo070 |  | h |  | Ayudante aplicador de productos impermeabilizantes. | 0.12 | 21.94 | 2.63
[5 empty] | Subtotal mano de obra: |  | 4.29
3 |  |  |  | Costes directos complementarios
|  | % |  | Costes directos complementarios | 2 | 5.21 | 0.1
Coste de mantenimiento decenal: 0,11€ en los primeros 10 años. |  |  |  |  | Costes directos (1+2+3): |  | 5.31