## Hoja 1
RLB010 | m² |  | Pintura anticarbonatación.
Aplicación manual de dos manos de revestimiento rígido a base de resinas acrílicas en dispersión acuosa, Morcemrest Anticarbonatación "GRUPO PUMA", color RAL 7044, acabado mate, textura lisa, (rendimiento: 0,167 kg/m² cada mano), para la protección del hormigón o mortero frente a la carbonatación y ambientes agresivos contaminados.
Código |  | Unidad |  | Descripción |  | Rendimiento |  | Precio unitario | Importe
1 |  |  |  | Materiales
mt27tsg010a |  | kg |  | Revestimiento rígido a base de resinas acrílicas en dispersión acuosa, Morcemrest Anticarbonatación "GRUPO PUMA", color RAL 7044, acabado mate, textura lisa, para la protección de hormigón o mortero, frente a la carbonatación y ambientes agresivos contaminados, según UNE-EN 1504-2. |  | 0.334 |  | 6.83 | 2.28
[6 empty] | Subtotal materiales: |  |  | 2.28
2 |  |  |  | Mano de obra
mo038 |  | h |  | Oficial 1ª pintor. |  | 0.165 |  | 22.13 | 3.65
mo076 |  | h |  | Ayudante pintor. |  | 0.165 |  | 21.02 | 3.47
[6 empty] | Subtotal mano de obra: |  |  | 7.12
3 |  |  |  | Costes directos complementarios
|  | % |  | Costes directos complementarios |  | 2 |  | 9.4 | 0.19
Coste de mantenimiento decenal: 6,23€ en los primeros 10 años. | [5 empty] | Costes directos (1+2+3): |  |  | 9.59
Referencia y título de la norma |  |  |  |  | Aplicabilidad(a) |  | Obligatoriedad(b) |  | Sistema(c)
EN 1504-2:2004 |  |  |  |  | 192005 |  | 112009 |  | 1/2+/3/4
Productos y sistemas para la protección y reparación de estructuras de hormigón. Definiciones, requisitos, control de calidad y evaluación de la conformidad. Parte 2: Sistemas de protección de superficie
(a) Fecha de aplicabilidad de la norma armonizada
(b) Fecha en que finaliza el período de coexistencia
(c) Sistema de evaluación y verificación de la constancia de las prestaciones