## Hoja 1
ROO010 | m² |  | Pintura epoxi sobre suelo de garaje.
Aplicación manual de dos manos de pintura epoxi Paviland Top EPW "GRUPO PUMA", color Negro Intenso RAL 9005, acabado mate, textura lisa, la primera mano diluida con un 10% de agua y la siguiente sin diluir, (rendimiento: 0,18 kg/m² cada mano); sobre suelo de garaje de hormigón.
Código |  | Unidad |  | Descripción | Rendimiento | Precio unitario | Importe
1 |  |  |  | Materiales
mt27pxp010y |  | kg |  | Pintura para interior, Paviland Top EPW "GRUPO PUMA", de dos componentes a base de resinas epoxi en dispersión acuosa, color Negro Intenso RAL 9005, acabado mate, textura lisa, permeable al vapor de agua; para aplicar con brocha, rodillo o pistola. | 0.36 | 12.47 | 4.49
[5 empty] | Subtotal materiales: |  | 4.49
2 |  |  |  | Mano de obra
mo038 |  | h |  | Oficial 1ª pintor. | 0.113 | 23.1 | 2.61
mo076 |  | h |  | Ayudante pintor. | 0.113 | 21.94 | 2.48
[5 empty] | Subtotal mano de obra: |  | 5.09
3 |  |  |  | Costes directos complementarios
|  | % |  | Costes directos complementarios | 2 | 9.58 | 0.19
Coste de mantenimiento decenal: 4,58€ en los primeros 10 años. |  |  |  |  | Costes directos (1+2+3): |  | 9.77