## Hoja 1
RSN130 | m | Sellado de junta en pavimento continuo de hormigón, con masilla.
Sellado de junta de 10 mm de anchura y 20 mm de profundidad en pavimento continuo de hormigón, mediante colocación de cordón de polietileno expandido de celdas cerradas, de sección circular de 6 mm de diámetro como obturador de fondo; aplicación con brocha de imprimación monocomponente a base de poliuretano, incolora en los bordes de la junta; y posterior aplicación con pistola manual o neumática, de masilla monocomponente a base de poliuretano, Pumalastic-Pu "GRUPO PUMA", como material de sellado.
Código |  | Unidad | Descripción | Rendimiento | Precio unitario | Importe
1 |  |  | Materiales
mt27wav020b |  | m | Cinta adhesiva de pintor, de 50 mm de anchura. | 2 | 0.2 | 0.4
mt15bas010c |  | m | Cordón de polietileno expandido de celdas cerradas, de sección circular de 15 mm de diámetro, para el relleno de fondo de junta. | 1.05 | 0.08 | 0.08
mt15bas020a |  | l | Imprimación monocomponente a base de poliuretano, incolora, para mejorar la cohesión de los bordes de la junta a sellar e incrementar la adherencia con la masilla selladora. | 0.01 | 19.7 | 0.2
mt15igp100a |  | Ud | Cartucho de masilla monocomponente a base de poliuretano, Pumalastic-Pu "GRUPO PUMA", de 300 cm³, con dureza Shore A aproximada de 25, según UNE-EN ISO 868 y elongación a rotura >= 250%, según UNE-EN ISO 8339. | 0.167 | 5.86 | 0.98
|  |  |  | Subtotal materiales: |  | 1.66
2 |  |  | Mano de obra
mo020 |  | h | Oficial 1ª construcción. | 0.246 | 23.1 | 5.68
|  |  |  | Subtotal mano de obra: |  | 5.68
3 |  |  | Costes directos complementarios
|  | % | Costes directos complementarios | 2 | 7.34 | 0.15
Coste de mantenimiento decenal: 13,86€ en los primeros 10 años. |  |  |  | Costes directos (1+2+3): |  | 7.49