## Hoja 1
RSY030 | m² |  | Rejuntado de pavimento de piedra natural.
Rejuntado de pavimento de piedra natural con juntas enrasadas de 3 mm de anchura, mediante mortero de juntas de resinas reactivas Morcemcolor Epoxi "GRUPO PUMA" tipo RG, color Blanco, para juntas de 1 a 15 mm, previa eliminación del material de juntas existente con medios manuales.
Código |  | Unidad |  | Descripción | Rendimiento | Precio unitario | Importe
1 |  |  |  | Materiales
mt09mcp020ka |  | kg |  | Mortero de juntas de resinas reactivas Morcemcolor Epoxi "GRUPO PUMA", tipo RG, según UNE-EN 13888, color Blanco, para juntas de 1 a 15 mm, de dos componentes a base de resina epoxídica, cargas inertes, aditivos y catalizadores orgánicos, con resistencia a los ácidos, con efecto bacteriostático, antimoho y antiverdín, especial para rejuntado de todo tipo de piezas cerámicas y piedras naturales en zonas con agresividad química o en contacto con alimentos. | 0.04 | 16.38 | 0.66
[5 empty] | Subtotal materiales: |  | 0.66
2 |  |  |  | Equipo y maquinaria
mq08lch030 |  | h |  | Equipo de chorro de aire a presión. | 0.059 | 3.19 | 0.19
[5 empty] | Subtotal equipo y maquinaria: |  | 0.19
3 |  |  |  | Mano de obra
mo077 |  | h |  | Ayudante construcción. | 0.297 | 21.94 | 6.52
mo113 |  | h |  | Peón ordinario construcción. | 0.297 | 21.69 | 6.44
[5 empty] | Subtotal mano de obra: |  | 12.96
4 |  |  |  | Costes directos complementarios
|  | % |  | Costes directos complementarios | 2 | 13.81 | 0.28
Coste de mantenimiento decenal: 6,34€ en los primeros 10 años. |  |  |  |  | Costes directos (1+2+3+4): |  | 14.09